## SERVICE
ELECTRICAL LOAD CALCULATION
PROJECT NAME
ADDRESS
SERVICE |  | 3 | PHASE | 4 | WIRE |  | VOLTS | 100 | AMPS
LIGHTING LOAD [TABLE 220.12-NEC 2011]
OCCUPANCY |  |  | AREA |  |  | LIGHTNING LOAD
|  |  |  | SQ.FT |  | 0 | VA PER SQ.FT. |  | 0 | VA
|  |  |  | SQ.FT |  | 0 | VA PER SQ.FT. |  | 0 | VA
|  |  |  | SQ.FT |  | 0 | VA PER SQ.FT. |  | 0 | VA
|  |  |  | SQ.FT |  | 0 | VA PER SQ.FT. |  | 0 | VA
TOTAL AREA SQ.FT. |  |  | 0 | SQ.FT
[7 empty] | TOTAL LIGHTING TOTAL LOAD |  | 0 | KVA
POWER OUTLETS LOAD [TABLE 220.14 (K)(2)]
RECEPTACLE TYPE | QTY | RECEPTACLES/WS |  |  |  | RECEPTACLE LOAD
WORKSTATION | [5 empty] | 180 | VA PER EA. |  | 0 | VA
[7 empty] | WORKSTATION LOAD |  | 0 | KVA
EQUIPMENT LOAD
EQUIPMENT | QTY |  |  |  |  | EQUIPMENT LOAD
[6 empty] | 0 | VA PER EA. |  | 0 | VA
[6 empty] | 0 | VA PER EA. |  | 0 | VA
[6 empty] | 0 | VA PER EA. |  | 0 | VA
[6 empty] | 0 | VA PER EA. |  | 0 | VA
[7 empty] | EQUIPMENT LOAD |  | 0 | KVA
[5 empty] | FIRST 10KVA OR LESS @ 100% |  |  |  | 0 | KVA
[5 empty] | REMINDER OVER 10KVA @50% |  |  |  | 0 | KVA
[7 empty] | RECEPTACLES TOTAL LOAD |  | 0 | KVA
HVAC LOADS (KVA)
EQUIPMENT | [5 empty] | HVAC LOAD
Air Cooled AC Unit |  |  | 0 | TONS |  | 2.5 | KVA/TON |  | 0 | KVA
0 |  |  | 0 | TONS |  | 2.5 | KVA/TON |  | 0 | KVA
[7 empty] | HVAC TOTAL LOAD |  | 0 | KVA
SERVICE SWITCH SIZE
|  |  | CONTINUOUS LOADS |  |  | 0 | KVA
|  |  | NON-CONTINUOUS LOADS |  |  | 0 | KVA
|  |  | HVAC LOADS |  |  | 0 | KVA
|  |  | LARGEST MOTOR ABOVE(25%) |  |  | 0 | KVA
|  |  | TOTAL |  |  | 0 | KVA
|  |  | SPARE CAPACITY PERCENTAGE |  |  | 20 | %
|  |  | SPARE CAPACITY |  |  | 0
|  |  | MINIMUM SERVICE SIZE |  |  | 0 | AMPS
|  |  | RECOMMENDED SWITCH SIZE |  |  | 100 | AMPS
|  |  | RECOMMENDED FUSE SIZE |  |  | 100 | AMPS
OFFICE |  | 1 | 375
RETAIL |  | 2 | 275
RESTAURANT |  | 1.5 | 150
EDUCATION INSTITUTION |  | 1 | 350
208Y/120
460Y/265
480Y/277
120/240
COPIER | 1500
PRINTER | 500
MICROWAVE | 1100
REFRIGERATOR | 1300
GARBAGE DISPOSAL | 900
UNDER COUNTER FRIDGE | 900
DISHWASHER | 1100

## SWITCH SIZE & FUSE SIZE
STANDARD SWITCH SIZE (A) | STANDARD FUSE SIZE (A)
4000 | 6000
3000 | 5000
2000 | 4000
1600 | 3000
1200 | 2500
800 | 2000
600 | 1600
400 | 1200
200 | 1000
100 | 800
700
600
500
400
300
250
225
200
175
150
125
100